## Arkusz1
LP | STWiORB | Nazwa robót | Ilość | J.m. | c.j. (netto) | wartość zł (netto) | TABELA ELEMENTÓW SCALONYCH |  | wartość zł (netto)
Roboty przygotowawcze | [6 empty] | Roboty przygotowawcze
1 | D.01.01.01a | Odtworzenie trasy i punktów wysokościowych oraz sporządzenie inwentaryzacji powykonawczej drogi | 0.1 | km
2 | M.20.01.60 | Wykonanie zabezpieczenia wykopu z grodzic stalowych (planowane do wyciągnięcia) celem wykonania oraz etapowania budowy obiektu oraz zabezpieczenia drogi - należy przyjąć w zależności od przyjętej przez Wykonawcę technologii | 1 | kpl
3 | M.20.02.01 | Wykonanie mostu tymczasowego, barier naprowadzających, karczowanie krzewów i drzew, budowa drogi dojazdowej do mostu tymczasowego, fundamentu pod kładkę oraz dojście do kładki na czas wykonywania robót budowlanych - należy przyjąć w zależności od przyjętej przez Wykonawcę technologii | 1 | kpl
Rozbiórki elementów drogowych i mostowych | [6 empty] | Rozbiórki elementów drogowych i mostowych
4 | M.05.01.01 | Rozbiórka konstrukcji stalowej istniejącej kładki i przekazanie jej w miejsce wskazane przez Inwestora (w całości) | 1 | kpl
5 | M.05.01.01 | Rozbiórka nawierzchni asfaltowej, chodnika z odwozem i utylizacją | 446 | m2
6 | M.05.01.01 | Demontaż balustrady znajdującej się na moście z odwozem i utylizacją | 22 | m
7 | M.05.01.01 | Rozebranie mostu z odwozem i utylizacją | 142 | m3
8 | M.05.01.01 | Rozbiórka koszy siatkowo - kamiennych | 23.75 | m3
Roboty ziemne | [6 empty] | Roboty ziemne
9 | D.02.00.00 | Roboty ziemne, wykopy | 636 | m3
10 | D.02.00.00 | Zasypanie wykopów z zagęszczeniem oraz reprofilacja terenu, wykonanie skarp | 220 | m3
11 | D.02.00.00 | poszerzeniem korpusu drogowego oraz reprofilacja terenu, wykonanie skarp | 100 | m3
12 | M.11.01.04 | Zasypki mostowa w klinie odłamu obiektu mostowego | 396 | m3
Podbudowy | [6 empty] | Podbudowy
13 | D.04.01.01 | Profilowanie i zagęszczanie podłoża | 280 | m2
14 | D.04.07.01a | Podbudowa zasadnicza AC 22P gr. 10 cm - jezdnia | 280 | m2
15 | D.04.04.02a | Podbudowa pomocnicza z kruszywa łamanego stabilizowanego mechanicznie C90/3 gr. 15 cm - jezdnia | 280 | m2
16 | D.04.01.01 -0.04.03.01 | Warstwa mrozochronna z mieszanki niezwiązanej CBR>=30% gr. 15 cm - jezdnia | 280 | m2
17 | D.04.01.01 -0.04.03.01 | Warstwa odsączająca z kruszywa filtracyjnego gr. 20 cm CBR>=25% i k>=8m/dobę- jezdnia | 280 | m2
18 | D.04.02.01a | Warstwa separująca z geowłókniny - jezdnia | 280 | m2
19 | D.06.03.01a | Pobocze z destruktu asfaltowego gr.20 cm | 32 | m2
Nawierzchnie | [6 empty] | Nawierzchnie
20 | D.04.03.01a | Oczyszczenie mechaniczne warstw konstrukcyjnych z betonu asfaltowego wraz ze skropieniem emulsją asfaltową | 640 | m2
21 | D.05.03.05a | Warstwa ścieralna AC11S 50/70 gr.4cm | 340 | m2
22 | D.05.03.05b | Warstwa wiążąca AC16W 35/50 gr.5cm | 60 | m2
23 | D.05.03.05b | Warstwa wiążąca AC16W 35/50 gr.8cm | 280 | m2
24 | M.18.01.05 | Wzmocnienie nawierzchni geokompozytem w rejonie dylatacji obiektu inżynierskiego | 23.6 | m
Elementy ulic | [6 empty] | Elementy ulic
25 | D.08.03.01 | Ustawienie obrzeży betonowych o wymiarach 8x30cm na ławie betonowej C12/15 | 28 | m
26 | D.08.01.01 | Krawężniki betonowy 15x30cm na ławie betonowej C12/15 | 33 | m
Nawierzchnie chodników | [6 empty] | Nawierzchnie chodników
27 | D.05.03.01 | Kostka betonowa wibroprasowana gr. 8cm ułożona na podsypce cementowo-piaskowej gr. 3cm | 71 | m2
28 | D.04.04.02b | Podbudowa z kruszywa łamanego stabilizowanego mechanicznie 0/31,5 gr.15cm | 71 | m2
29 | D.04.04.02b | Podbudowa z kruszywa naturalnego gr. 15cm | 71 | m2
Urządzenia bezpieczeństwa ruchu | [6 empty] | Urządzenia bezpieczeństwa ruchu
30 | M.19.01.01a | Krawężniki kamienne kotwione 18x20, w części zabudowy chodnikowej na ławie betonowej | 32 | m
31 | M.17.03.01 | Montaż Barieroporęczy H2W2B | 47 | m
Odwodnienie | [6 empty] | Odwodnienie
32 | M.16.01.03a | Odwodnienie izolacji pomostu obiektu mostowego | 33 | m
Kanał technologiczny | [6 empty] | Kanał technologiczny
33 | D.11.02.01 | Wodoszczelna studnia kablowa PE DN600 | 2 | szt
34 | D.11.02.01 | Kanał technologiczny KTp | 20 | m
Oznakowanie stałe i tymczasowe | [6 empty] | Oznakowanie stałe i tymczasowe
35 | D.07.02.01a D.07.01.01a | Wykonanie oznakowania według zatwierdzonej stałej organizacji ruchu | 1 | szt
36 | D.07.02.01a D.07.01.01a | Wykonanie oznakowania według zatwierdzonej tymczasowej organizacji ruchu | 1 | szt
Pale | [6 empty] | Pale
37 | M.11.03.02 | Pale wielkośrednicowe śr. 60cm w rurach obsadowych wraz ze zbrojeniem | 110 | mb
Podpory, ustrój nośny | [6 empty] | Podpory, ustrój nośny
38 | M.12.01.00 | Roboty zbrojarskie stal: AIIIN, klasa ciągliwości C | 18346 | kg
39 | M.13.01.00 | Roboty betonowe klasy C35/45 | 138 | m3
40 | M.13.02.00 | Beton wyrównawczy/podkładowy klasy C8/10 | 5.4 | m3
41 | M.15.02.03 | Izolacja ustroju nośnego | 103 | m2
42 | M.15.01.04 | Izolacja podpór mostu | 357.4 | m2
43 | M.20.01.02 | Zabezpieczenie izolacji folią kubełkową+geowłókniną od strony gruntu | 273.4 | m3
Płyty przejściowe | [6 empty] | Płyty przejściowe
44 | M.12.01.00 | Roboty zbrojarskie stal: AIIIN, klasa ciągliwości C | 2170.6 | kg
45 | M.13.01.00 | Roboty betonowe klasy C30/37 | 18 | m3
46 | M.13.02.00 | Beton wyrównawczy/ochronny klasy C8/10 | 6 | m3
47 | M.15.02.03 | Izolacja płyt przejściowych | 60 | m2
Zabudowa chodnikowa | [6 empty] | Zabudowa chodnikowa
48 | M.12.01.01 | Roboty zbrojarskie stal: AIIIN, klasa ciągliwości C | 2171.2 | kg
49 | M.13.01.00 | Roboty betonowe klasy C35/45 | 14 | m3
50 | M.13.02.00 | Beton wyrównawczy klasy C8/10 | 9.13 | m3
51 | M.20.15.01 | Kotwy talerzowe | 45 | szt.
52 | M.15.03.01 | Izolacja kap chodnikowych na bazie kationowej emulsji bitumicznej modyfikowanej polimerami | 57.82 | m2
Wyposażenie obiektu | [6 empty] | Wyposażenie obiektu
53 | M.13.03.01a | Gzymsy z polimerobetonu h=0.7m | 32 | m |  |  |  | łącznie netto:
54 | M.20.01.08 | Zabezpieczenie antykorozyjne powierzchni betonowych | 178 | m2 |  |  |  | VAT 23%
55 | D.03.02.01 | Kanalizacja deszczowa - wymiana istniejącego wpustu i jego wylotu na nowy | 1 | kpl |  |  |  | łącznie brutto:
56 | M.11.01.05 | Odtworzeniem umocnienia - narzut kamienny śr. D>80cm | 90 | m3
57 | M.11.01.06 | Odtworzeniem umocnienia brzegów z koszy siatkowo -kamiennych | 23.75 | m3
łącznie netto:
VAT 23%
łącznie brutto: